## SO-02 Zdravotechnika
ROZPOČET S VÝKAZOM VÝMER
Stavba: Novovybudované predškolské zariadenie v obci Lemešany
Objekt: SO-02 Zdravotechnika
Objednávateľ: Obecný úrad Lemešany
Zhotoviteľ: VEREJNOPROSPEŠNÉ SLUŽBY s.r.o. |  |  |  | Spracoval:
Miesto: Lemešany |  |  |  | Dátum: 18. 8. 2017
Č. | Kód položky | Popis | MJ | Množstvo celkom | Cena jednotková | Cena celkom
1 | 2 | 3 | 4 | 5 | 6 | 7
|  | PRÁCE A DODÁVKY PSV |  |  |  | 29555.98
| 721 | Vnútorná kanalizácia |  |  |  | 4745.46
| 72117-2109 | Potrubie kanal. z PVC rúr hrdl. dažďové D 110x2,3 | m | 23 | 8.21 | 188.83
| 72117-3401 | Potrubie kanalizačné z PVC hrdlové ležaté vnútorné DN 100 systém KG | m | 20 | 4.9 | 98
| 72117-3402 | Potrubie kanalizačné z PVC hrdlové ležaté vnútorné DN 125 systém KG | m | 68 | 4.5 | 306
| 72117-3403 | Potrubie kanalizačné z PVC hrdlové ležaté vnútorné DN 150 systém KG | m | 39 | 7.2 | 280.8
| 72117-4025 | Potrubie kanalizačné z PP odpadové DN 100 | m | 135 | 8.2 | 1107
| 72117-4026 | Potrubie kanalizačné z PP odpadové DN 125 | m | 9 | 11.65 | 104.85
| 72117-4042 | Potrubie kanalizačné z PP pripojovacie DN 40 | m | 20 | 4.8 | 96
| 72117-4043 | Potrubie kanalizačné z PP pripojovacie DN 50 | m | 18 | 5.1 | 91.8
| 72117-4044 | Potrubie kanalizačné z PP pripojovacie DN 70 | m | 3 | 6.25 | 18.75
| 72117-4063p | Potrubie kanalizačné z PP pripojovacie DN 110 | m | 20 | 7.84 | 156.8
| 72119-4103 | Vyvedenie a upevnenie kanal. výpustiek D 32x1.8 | kus | 1 | 1 | 1
| 72119-4104 | Vyvedenie a upevnenie kanal. výpustiek D 40x1.8 | kus | 31 | 1 | 31
| 72119-4105 | Vyvedenie a upevnenie kanal. výpustiek D 50x1.8 | kus | 15 | 1.2 | 18
| 72119-4109 | Vyvedenie a upevnenie kanal. výpustiek D 110x2.3 | kus | 31 | 1.8 | 55.8
| 72121-2305p | Vpuste podlahové DN 100 | kus | 8 | 35 | 280
| 72122-6512p | Zápachová uzávierka HL 400 | kus | 1 | 25 | 25
| 72124-2118p | Lapače strešných spavenín HL 600 DN 110 | kus | 17 | 80 | 1360
| 72127-3153 | Ventilačné hlavice polypropylen PP DN 110 | kus | 12 | 15 | 180
| 72127-3171 | Prevzdušňovací ventil HL 900 | kus | 2 | 30 | 60
| 72129-0111 | Skúška tesnosti kanalizácie vodou do DN 125 | m | 88 | 0.61 | 53.68
| 72129-0112 | Skúška tesnosti kanalizácie vodou DN 125-200 | m | 39 | 0.7 | 27.3
| 72129-0123 | Skúška tesnosti kanalizácie dymom do DN 300 | m | 228 | 0.58 | 132.24
| 99872-1201 | Presun hmôt pre vnút. kanalizáciu v objektoch výšky do 6 m | % | 82.517 | 0.88 | 72.61
| 722 | Vnútorný vodovod |  |  |  | 13552.33
| 72213-0214 | Potrubie vod. z ocel. rúrok závit. pozink. 11353 DN 32 | m | 2 | 9.24 | 18.48
| 72213-0215 | Potrubie vod. z ocel. rúrok závit. pozink. 11353 DN 40 | m | 5 | 12.5 | 62.5
| 72213-0216 | Potrubie vod. z ocel. rúrok závit. pozink. 11353 DN 50 | m | 7 | 15.2 | 106.4
| 72213-0218 | Potrubie vod. z ocel. rúrok závit. pozink. 11353 DN 80 | m | 18 | 18 | 324
| 72213-1938p | Prepojenie potrubia na vonkajší rozvod DN 80 | kus | 1 | 29.2 | 29.2
| 72217-3312 | Potrubie vodov. z 3-vrstvových rúrok MEPLA-GEBERIT D 20 /DN 15/ | m | 110 | 8.2 | 902
| 72217-3313 | Potrubie vodov. z 3-vrstvových rúrok MEPLA-GEBERIT D 26 /DN 20/ | m | 82 | 9.7 | 795.4
| 72217-3314 | Potrubie vodov. z 3-vrstvových rúrok MEPLA-GEBERIT D 32 /DN 25/ | m | 116 | 17.21 | 1996.36
| 72217-3315 | Potrubie vodov. z 3-vrstvových rúrok MEPLA-GEBERIT D 40 /DN 32/ | m | 58 | 22.95 | 1331.1
| 72217-3316 | Potrubie vodov. z 3-vrstvových rúrok MEPLA-GEBERIT D 50 /DN 40/ | m | 81 | 30.21 | 2447.01
| 72217-3317p | Potrubie vodov. z 3-vrstvových rúrok MEPLA-GEBERIT D 63 /DN 50/ | m | 26 | 44.2 | 1149.2
| 72218-1111 | Ochrana potrubia plstenými pásmi do DN 20 /SV/ | m | 77 | 0.7 | 53.9
| 72218-1113 | Ochrana potrubia plstenými pásmi DN 25 /SV/ | m | 36 | 0.8 | 28.8
| 72218-1114 | Ochrana potrubia plstenými pásmi DN 32-40 /SV/ | m | 62 | 0.8 | 49.6
| 72218-1116 | Ochrana potrubia plstenými pásmi DN 50-65 /SV/ | m | 15 | 1 | 15
| 72218-1117 | Ochrana potrubia plstenými pásmi DN 80 /SV/ | m | 18 | 1.25 | 22.5
| 72218-1251 | Ochrana vodovodného potrubia prilepenými tepelnoizolačnými rúrami z PE hr do 25 mm DN do 22 mm /TV/ | m | 115 | 2.8 | 322
| 72218-1252 | Ochrana vodovodného potrubia prilepenými tepelnoizolačnými rúrami z PE hr do 25 mm DN do 42 mm /TV/ | m | 118 | 3.2 | 377.6
| 72218-1253 | Ochrana vodovodného potrubia prilepenými tepelnoizolačnými rúrami z PE hr do 25 mm DN do 62 mm /TV/ | m | 45 | 3.9 | 175.5
| 72218-1254 | Ochrana vodovodného potrubia prilepenými tepelnoizolačnými rúrami z PE hr do 25 mm DN do 92 mm /TV/ | m | 18 | 6.3 | 113.4
| 72219-0401 | Prípojky vod. upev. výpust. DN 15 | kus | 131 | 3.2 | 419.2
| 72219-0403 | Prípojky vod. ocel. rúrky záv. poz. 11353 upev. výpust. DN 25 | kus | 2 | 3.2 | 6.4
| 72222-0142 | Nástenka pre viacvrstvové rúrky na nalisovanie D 20xR 1/2 s jedným závitom | kus | 131 | 5.6 | 733.6
| 72222-1135p | Armat. vodov. s 1 závitom, ventil výtokový KE 3T G 3/4 | súbor | 1 | 11.8 | 11.8
| 72222-4111 | Armat. vodov. s 1 závitom, kohút plniaci a vypúšťací DN 15 | kus | 2 | 2.9 | 5.8
| 72223-1073 | Ventil spätný DN25 | kus | 1 | 7.7 | 7.7
| 72223-1163 | Ventil poistný DN 25 | kus | 1 | 25.3 | 25.3
| 72223-1287p | Uzáver so spätnou klapkou DN 40 | kus | 2 | 60.25 | 120.5
| 72223-2122 | Kohút guľový priamy DN 15 | kus | 8 | 4.1 | 32.8
| 72223-2123 | Kohút guľový priamy DN 20 | kus | 8 | 6.2 | 49.6
| 72223-2124 | Kohút guľový priamy DN 25 | kus | 8 | 8.8 | 70.4
| 72223-2125 | Kohút guľový priamy DN 32 | kus | 4 | 12.5 | 50
| 72223-2129 | Kohút guľový priamy DN 80 | kus | 1 | 82 | 82
| 72223-4265 | Filter DN 25 | kus | 1 | 6 | 6
| 72225-4262 | Požiarne prísl.,hadic.navij. typ B25/30 pod omietku 696x696x280mm | súbor | 2 | 360 | 720
| 72229-0226 | Tlakové skúšky vodov. potrubia do DN 50 | m | 487 | 1 | 487
| 72229-0229 | Tlakové skúšky vodov. potrubia do DN 100 | m | 18 | 2 | 36
| 72229-0234 | Preplachovanie a dezinfekcia vodov. potrubia do DN 80 | m | 505 | 0.5 | 252.5
| 99872-2201 | Presun hmôt pre vnút. vodovod v objektoch výšky do 6 m | % | 231.563 | 0.5 | 115.78
| 723 | Vnútorný plynovod |  |  |  | 525.19
| 72312-0203 | Potrubie plyn. ocel. rúrok záv. čier. spoj zvar 11353 DN 20 | m | 3 | 7.36 | 22.08
| 72312-0204 | Potrubie plyn. ocel. rúrok záv. čier. spoj zvar 11353 DN 25 | m | 8 | 9.6 | 76.8
| 72312-0205 | Potrubie plyn. ocel. rúrok záv. čier. spoj zvar 11353 DN 32 | m | 4 | 9.5 | 38
| 72315-0367 | Chránička plyn. potrubia D 57/2.9 | m | 2 | 6.3 | 12.6
| 72319-0203 | Prípojka plyn. z ocel. rúrok závit. čiernych 11353 DN 20 | súbor | 1 | 25.47 | 25.47
| 72319-0204 | Prípojka plyn. z ocel. rúrok závit. čiernych 11353 DN 25 | súbor | 1 | 32.1 | 32.1
| 72319-0208p | Prepojenie na vonkajší rozvod plynu D 63 | súbor | 2 | 60 | 120
| 72319-0252 | Prípojka plyn. vyved. a upevnenie výpustiek na potrubí DN 20 | kus | 1 | 8 | 8
| 72319-0253 | Prípojka plyn. vyved. a upevnenie výpustiek na potrubí DN 25 | kus | 1 | 4 | 4
| 72323-0231 | Guľový uzáver DN 20 | kus | 1 | 26 | 26
| 72323-0232 | Guľový uzáver DN 25 | kus | 1 | 26 | 26
| 72399-9906 | Skúšky a VRS | hod | 18 | 7 | 126
| 99872-3201 | Presun hmôt pre vnút. plynovod v objektoch výšky do 6 m | % | 9.047 | 0.9 | 8.14
| 724 | Strojné vybavenie |  |  |  | 314.85
| 72423-1122p | Tlakomer s príslušenstvom | súbor | 1 | 41.25 | 41.25
| 72439-1111p | Elektronická úprava vody pre TÚV EVV 25 | súbor | 1 | 140 | 140
| 72442-2463p | Čerpadlo obehové teplov. závit. 25-40 štandardná kvalita | súbor | 1 | 130 | 130
| 99872-4201 | Presun hmôt pre strojné vybavenie v objektoch výšky do 6 m | % | 5.532 | 0.65 | 3.6
| 725 | Zariaďovacie predmety |  |  |  | 10418.15
| 72511-6111 | Montáž záchodu do predstenového syst. | kus | 27 | 3.5 | 94.5
| 642 3A1202 | Misa závesná keramická s poklopom pre dospelých | kus | 7 | 68 | 476
| 642 3A1204p | Misa závesná keramická s poklopom pre deti | kus | 20 | 55 | 1100
| 72511-6231 | Montáž predstenového systému záchodov do kombinovaných stien | súbor | 27 | 10 | 270
| 642 3D9102p | Rám nosný pre závesné WC s nádržkou a tlačítkom | kus | 27 | 100 | 2700
| 72521-9401 | Montáž umývadiel keramických so záp. uzáv. na skrutky | súbor | 31 | 10 | 310
| 642 171600 | Umývadlo štandardná kvalita | kus | 11 | 20 | 220
| 642 1K0201p | Umývadlo detské | kus | 20 | 20 | 400
| 72524-9105 | Montáž sprchových boxov | súbor | 4 | 40 | 160
| 552 1F1351p | Box sprchový s batériou, štandardná kvalita | kus | 4 | 300 | 1200
| 72524-9107 | Montáž sprchových kútov ostatných typov | súbor | 2 | 50 | 100
| 552 1E0211p | Kút sprchovací rohový s batériou, štandardná kvalita | kus | 2 | 250 | 500
| 72531-9101 | Montáž drezov jednoduchých | súbor | 2 | 10 | 20
| 552 313460 | Drez z nerezu s odkvapnou doskou do linky | kus | 2 | 80 | 160
| 72533-9101 | Montáž výleviek keramic., liat, a i. hmoty bez výtok armat. a splach nádrže | súbor | 4 | 15 | 60
| 642 7A0101 | Výlevka biela s mriežkou | kus | 4 | 70 | 280
| 72581-0201 | Ventil nástenný G 1/2 štandardná kvalita | súbor | 1 | 10 | 10
| 72581-0406 | Ventil rohový s pripojovacou rúrkou G 1/2 | súbor | 93 | 8 | 744
| 72582-0600 | Batéria drezová 1-páková nástenná štandardná kvalita pre výlievky a sklad odpadkov | súbor | 5 | 50 | 250
| 72582-0700 | Batéria drezová jednopáková do 1 otvoru štandardná kvalita | kus | 2 | 50 | 100
| 72582-1400 | Batéria umývadlová jednopáková do 1 otvoru štandardná kvalita | kus | 31 | 35 | 1085
| 72586-9218 | Montáž zápach. uzávierok U sifónov | kus | 1 | 4 | 4
| 551 612420p | Kondenzačný zápachový uzáver HL 136 | kus | 1 | 25 | 25
| 72598-0122 | Dvierka prístupové k inštaláciám z plastov 15/30 | kus | 20 | 3 | 60
| 72598-0123 | Dvierka prístupové k inštaláciám z plastov 30/30 | kus | 3 | 4 | 12
| 99872-5201 | Presun hmôt pre zariaď. predmety v objektoch výšky do 6 m | % | 194.136 | 0.4 | 77.65
|  | Celkom |  |  |  | 29555.98