## SO-05 Vodovodná prípojka
ROZPOČET S VÝKAZOM VÝMER
Stavba: Novovybudované predškolské zariadenie v obci Lemešany
Objekt: SO-05 Vodovodná prípojka
Objednávateľ: Obecný úrad Lemešany
Zhotoviteľ: VEREJNOPROSPEŠNÉ SLUŽBY s.r.o. |  |  |  | Spracoval:
Miesto: Lemešany |  |  |  | Dátum: 18. 8. 2017
Č. | Kód položky | Popis | MJ | Množstvo celkom | Cena jednotková | Cena celkom
1 | 2 | 3 | 4 | 5 | 6 | 7
|  | PRÁCE A DODÁVKY HSV |  |  |  | 8635.719
| 1 | ZEMNE PRÁCE |  |  |  | 2603.05
| 11001-1010 | Vytýčenie trasy vodovodu, kanalizácie v rovine | km | 0.055 | 300 | 16.5
| 11310-7122 | Odstránenie podkladov alebo krytov z kameniva drv. hr. do 20 cm, do 200 m2 | m2 | 60.5 | 4 | 242
| 11310-7131 | Odstránenie podkladov alebo krytov z betónu prost. hr. do 150 mm, do 200 m2 | m2 | 60.5 | 8 | 484
| 11900-1421 | Dočasné zaistenie káblov do 3 káblov | m | 3.3 | 4.2 | 13.86
| 13220-1201 | Hĺbenie rýh šírka do 2 m v horn. tr. 3 do 100 m3 | m3 | 38.115 | 7.5 | 285.86
| 13220-1209 | Príplatok za lepivosť horniny tr.3 v rýhach š. do 200 cm | m3 | 38.115 | 0.6 | 22.87
| 13221-1201 | Hĺbenie rýh šírka nad 60 cm v hornine 3 ručne | m3 | 25.41 | 12.5 | 317.63
| 15110-1101 | Zhotovenie paženia rýh pre podz. vedenie príložné hl. do 2 m | m2 | 154 | 1.8 | 277.2
| 15110-1111 | Odstránenie paženia rýh pre podz. vedenie príložné hl. do 2 m | m2 | 154 | 0.5 | 77
| 16110-1101 | Zvislé premiestnenie výkopu horn. tr. 1-4 nad 1 m do 2,5 m | m3 | 63.525 | 1.8 | 114.35
| 16270-1101 | Vodorovné premiestnenie výkopu do 6000 m horn. tr. 1-4 | m3 | 32.67 | 3 | 98.01
| 16710-1101 | Nakladanie výkopku do 100 m3 v horn. tr. 1-4 | m3 | 32.67 | 2.6 | 84.94
| 17120-1201 | Uloženie sypaniny na skládku | m3 | 32.67 | 0.5 | 16.34
| 17410-1101 | Zásyp zhutnený jám, rýh, šachiet alebo okolo objektu | m3 | 30.855 | 2 | 61.71
| 17510-1101 | Obsyp potrubia bez prehodenia sypaniny | m3 | 23.595 | 6 | 141.57
| 583 373050 | Štrkopiesok | t | 43.651 | 8 | 349.21
| 4 | VODOROVNÉ KONŠTRUKCIE |  |  |  | 204.19
| 45157-3111 | Lôžko pod potrubie, stoky v otvorenom výkope z piesku a štrkopiesku | m3 | 9.075 | 22.5 | 204.19
| 8 | RÚROVÉ VEDENIA |  |  |  | 3952.21
| 85026-5121 | Výrez alebo výsek na potrubí z rúr liatinových tlakových DN 100 | kus | 3 | 42.3 | 126.9
| 552 542120 | Presuvka hrdlová U - kus, DN 100 | kus | 3 | 100 | 300
| 552 585920 | Tvarovka liatin. tlaková hrdlová s prírub. odbočkou A - kus, DN 100/80 | kus | 3 | 82 | 246
| 85224-2121 | Montáž potrubia z rúr liatinových tlakových prírubových do 1 m v otvorenom výkope DN 80 | kus | 2 | 7 | 14
| 552 521180 | Rúra liatinová tlaková prírubová DN 80 dĺžka 400 | kus | 2 | 25 | 50
| 85724-1121p | Montáž tvaroviek 1-osových DN 80 | kus | 6 | 9 | 54
| 319 3A1203p | Špeciálna príruba pre PE potrubia, istené proti posunu č. 0400 - DN 80/90 | kus | 1 | 50 | 50
| 319 3A2603 | Koleno 45st.-"Systém 2000" č.8545 - D 90 | kus | 2 | 62 | 124
| 319 3A2801 | Koleno 30st.-"Systém 2000" č.8555 - D 90 | kus | 1 | 58.2 | 58.2
| 552 557501 | Koleno prírubové s pätkou DN 80 č. 5049 | kus | 2 | 36.8 | 73.6
| 87124-1121 | Montáž potrubia z tlakových rúrok polyetylénových d 90 | m | 53 | 0.6 | 31.8
| 286 1D0207 | Potrubie vodovodné HDPE - 90x8,2 | m | 53.795 | 6.8 | 365.81
| 89124-1111 | Montáž vodovodných posúvačov v otvorenom výkope alebo šachte so zemnou súpravou DN 80 | kus | 3 | 8 | 24
| 422 2I1524 | Posúvač E2 s prírubami - DN 80 - 4000 E2 | kus | 3 | 120 | 360
| 422 9A0401 | Súprava zemná, DN 50-100, L =130-180, č. 9500 | súprava | 3 | 40 | 120
| 89124-7211 | Montáž hydrantov nadzemných DN 80 | kus | 2 | 20 | 40
| 422 736100 | Hydrant nadzemný Štandart DN80 PN16 | kus | 2 | 780 | 1560
| 89224-1111 | Tlaková skúška vodovodného potrubia DN do 80 | m | 53 | 0.4 | 21.2
| 89227-3111 | Preplachovanie a dezinfekcia vodovodného potrubia DN 80-125 | m | 53 | 2 | 106
| 89237-2111 | Zabezpečenie koncov vodovodného potrubia DN do 300 | kus | 1 | 95 | 95
| 89940-1112 | Osadenie poklopov liatinových posúvačových | kus | 3 | 10 | 30
| 553 4E0103 | Poklop uličný "tuhý" pre posúvače | kus | 3 | 18 | 54
| 89973-1101 | Uloženie výstražná PVC fólia-biela vodovod hr.0,3mm, š.200 mm na obsyp | m | 53 | 0.3 | 15.9
| 89973-9107p | Vyhľadávací vodič pre vodovodné HDPE rúr s ukončovacími vývodmi | m | 53 | 0.6 | 31.8
| 9 | OSTATNÉ KONŠTRUKCIE A PRÁCE |  |  |  | 1876.3
| 91973-5123 | Rezanie stávajúceho betónového krytu alebo podkladu hr. 100-150 mm | m | 110 | 6 | 660
| 97908-4213 | Vodor. doprava vybúraných hmôt po suchu do 1 km | t | 27.83 | 9 | 250.47
| 97908-4419 | Prípl. za ďalší 1 km | t | 389.62 | 0.5 | 194.81
| 97908-7212 | Nakladanie sute na dopravný prostriedok | t | 27.83 | 2.5 | 69.58
| 97913-1410 | Poplatok za ulož.a znešk.stav.sute na urč.sklád. -z demol.vozoviek "O"-ost.odpad | t | 27.83 | 11 | 306.13
| 97913-1415 | Poplatok za uloženie vykopanej zeminy | m3 | 32.67 | 8 | 261.36
| 99822-2081 | Presun hmôt pre lôžko a obsyp potrubia, povrch.úprav komunikácií | t | 68.004 | 1.8 | 122.41
| 99827-6101 | Presun hmôt pre potrubie z rúr plast. a sklolam. v otv. výk. | t | 0.824 | 14 | 11.54
|  | Celkom |  |  |  | 8635.72