## SO-08 Spevnené plochy, parkovi
ROZPOČET S VÝKAZOM VÝMER
Stavba: Novovybudované predškolské zariadenie v obci Lemešany
Objekt: SO-08 Spevnené plochy, parkoviská
Objednávateľ: Obecný úrad Lemešany
Zhotoviteľ: VEREJNOPROSPEŠNÉ SLUŽBY s.r.o. |  |  |  | Spracoval:
Miesto: Lemešany |  |  |  | Dátum: 18. 8. 2017
Č. | Kód položky | Popis | MJ | Množstvo celkom | Cena jednotková | Cena celkom
1 | 2 | 3 | 4 | 5 | 6 | 7
| HSV | Práce a dodávky HSV |  |  |  | 35628.17
| 1 | Zemné práce |  |  |  | 9562.26
1 | 122101101 | Odkopávka a prekopávka nezapažená v horninách 1-2 do 100 m3 | m3 | 2.93 | 1.258 | 3.69
2 | 122202202 | Odkopávka a prekopávka nezapažená pre cesty, v hornine 3 nad 100 do 1000 m3 | m3 | 1145.706 | 1.258 | 1441.3
"pre príjazdovú komunikáciu
|  | 480,33*0,5 |  | 240.165
"pre hospodársky dvor
|  | 143,13*0,5 |  | 71.565
"pre parkovisko
|  | 58,59*0,5 |  | 29.295
"pre chodníky
|  | 222,44*0,32 |  | 71.181
"odstránenie navážky zeminy
|  | 489*1,5 |  | 733.5
|  | Súčet |  | 1145.706
3 | 122202209 | Odkopávky a prekopávky nezapažené pre cesty. Príplatok za lepivosť horniny 3 | m3 | 572.853 | 0.587 | 336.26
"50%lepivosť
|  | 1145,706*0,5 |  | 572.853
|  | Súčet |  | 572.853
4 | 162503102 | Vodorovné premiestnenie výkopku pre cesty po spevnenej ceste z horniny tr.1-4 v množstve do 1000 m3 na vzdialenosť do 3000 m | m3 | 1148.636 | 1.678 | 1927.41
5 | 162503103 | Vodorovné premiestnenie výkopku pre cesty po spevnenej ceste z horniny tr.1-4 v množstve do 1000 m3, príplatok k cene za každých ďalšich a začatých 1000 m | m3 | 8019.942 | 0.168 | 1347.35
"7 km do vzdialenosti 10 km
|  | 1145,706*7 |  | 8019.942
|  | Súčet |  | 8019.942
6 | 171201202 | Uloženie sypaniny na skládky nad 100 do 1000 m3 | m3 | 1145.706 | 0.419 | 480.05
7 | 171209002 | Poplatok za skladovanie - zemina a kamenivo (17 05) ostatné | t | 2176.841 | 1.695 | 3689.75
"m3 = 1,9 t
|  | 1145,706*1,9 |  | 2176.841
|  | Súčet |  | 2176.841
8 | 180405114 | Založenie trávnika výsevom zmesi ornice a semena v rovine alebo na svahu do 1:5 | m2 | 58.59 | 1.678 | 98.31
9 | 0057211200 | Trávové semeno - parková zmes | kg | 0.045 | 3.356 | 0.15
10 | 181101102 | Úprava pláne v zárezoch v hornine 1-4 so zhutnením | m2 | 904.49 | 0.168 | 151.95
11 | 181305111 | Prevrstvenie ornice na skládke | m3 | 2.93 | 3.356 | 9.83
|  | 2,93 |  | 2.93
|  | Súčet |  | 2.93
12 | 182313101 | Vyplnenie otvoru v tvárniciach ornicou | m2 | 58.59 | 0.839 | 49.16
13 | 185803111 | Ošetrenie trávnika v rovine alebo na svahu do 1:5 | m2 | 175.77 | 0.084 | 14.76
"ošetrenie na 3 mesiace
|  | 58,59*3 |  | 175.77
|  | Súčet |  | 175.77
14 | 185804312 | Zaliatie rastlín vodou, plochy jednotlivo nad 20 m2 | m3 | 1.172 | 2.097 | 2.46
15 | 185851111 | Dovoz vody pre zálievku rastlín na vzdialenosť do 6000 m | m3 | 1.172 | 8.39 | 9.83
|  | 1,172 |  | 1.172
|  | Súčet |  | 1.172
| 4 | Vodorovné konštrukcie |  |  |  | 1438.89
16 | 434312151 | Schody v dlažbách z betónu prostého tr. C 25/30 | m | 2.4 | 12.853 | 30.85
17 | 457971111 | Zriadenie vrstvy z geotextílie s presahom, so sklonom do 1:5, šírky geotextílie do 3 m | m2 | 904.49 | 0.671 | 606.91
"figuračný plán
|  | 480,33+143,13+222,44+58,59 |  | 904.49
|  | Súčet |  | 904.49
18 | 6936651400 | Geotextília netkaná polypropylénová Tatratex PP 400 | m2 | 1193.927 | 0.671 | 801.13
| 5 | Komunikácie |  |  |  | 20362.82
19 | 564752114 | Podklad alebo kryt z kameniva hrubého drveného veľ. 32-63mm(vibr.štrk) po zhut.hr. 180 mm | m2 | 623.46 | 3.356 | 2092.33
"cesta a dvor
|  | 480,33+143,13 |  | 623.46
|  | Súčet |  | 623.46
20 | 564801112 | Podklad zo štrkodrviny s rozprestretím a zhutnením, po zhutnení hr. 40 mm | m2 | 281.03 | 0.839 | 235.78
21 | 564831111 | Podklad zo štrkodrviny s rozprestretím a zhutnením, po zhutnení hr. 100 mm | m2 | 222.44 | 1.678 | 373.25
"chodníky
|  | 222,44 |  | 222.44
|  | Súčet |  | 222.44
22 | 564861111 | Podklad zo štrkodrviny s rozprestretím a zhutnením, po zhutnení hr. 200 mm | m2 | 623.46 | 3.356 | 2092.33
23 | 564861114 | Podklad zo štrkodrviny s rozprestretím a zhutnením, po zhutnení hr. 230 mm | m2 | 58.59 | 3.524 | 206.47
"parkovisko
|  | 58,59 |  | 58.59
|  | Súčet |  | 58.59
24 | 567122111 | Podklad z kameniva spevneného cementom, s rozprestretím a zhutnením CBGM C 8/10 (C 6/8), po zhutnení hr. 120 mm | m2 | 222.44 | 3.777 | 840.16
25 | 567132113 | Podklad z kameniva spevneného cementom s rozprestretím a zhutnením, CBGM C 8/10 (C 6/8), po zhutnení hr. 180 mm | m2 | 623.46 | 4.95 | 3086.13
"cesta + dvor
|  | 623,46 |  | 623.46
|  | Súčet |  | 623.46
26 | 573211111 | Postrek asfaltový spojovací bez posypu kamenivom z asfaltu cestného v množstve od 0,50 do 0,70 kg/m2 | m2 | 623.46 | 0.126 | 78.56
27 | 577144211 | Asfaltový betón vrstva obrusná AC 11 O v pruhu š. do 3 m z nemodifik. asfaltu tr. I, po zhutnení hr. 50 mm | m2 | 623.46 | 5.772 | 3598.61
"cesta + dvor
|  | 623,46 |  | 623.46
|  | Súčet |  | 623.46
28 | 577164431 | Asfaltový betón vrstva ložná AC 22 L v pruhu š. do 3 m z nemodifik. asfaltu tr. II, po zhutnení hr. 70 mm | m2 | 623.46 | 6.584 | 4104.86
29 | 596911112 | Kladenie zámkovej dlažby hr. 6 cm pre peších nad 20 m2 | m2 | 222.44 | 6.712 | 1493.02
"chodníky
|  | 222,44 |  | 222.44
|  | Súčet |  | 222.44
30 | 5922901990 | SEMMELROCK CITYTOP dlažba bez fázy 6 cm, sivá (10/20) | m2 | 222.44 | 5.873 | 1306.39
31 | 596913112 | Kladenie dlažby z plastových vegetačných tvárnic plochy do 100 m2 | m2 | 58.59 | 3.356 | 196.63
"parkovisko
|  | 58,59 |  | 58.59
|  | Súčet |  | 58.59
32 | 5923010777 | Zatrávňovací panel, typ B,586x386mm, pre triedu zaťaženia C250, plast, ACO obj.č.81071 | ks | 280.248 | 2.349 | 658.3
| 9 | Ostatné konštrukcie a práce-búranie |  |  |  | 4264.2
33 | 914001111 | Osadenie a montáž cestnej zvislej dopravnej značky na stľpik, stľp, konzolu alebo objekt | ks | 1 | 5.873 | 5.87
|  | 1 |  | 1
|  | Súčet |  | 1
34 | 4044789880 | IP16 „Parkovisko – parkovacie miesta s vyhradeným státím“,pozink.dopr.značka, základný rozmer 500x700 mm, fólia RA1 | ks | 1 | 15.102 | 15.1
35 | 4044799683 | E15 „Označenie vyhrad. parkovacieho miesta pre osobu s teles.postihnutím“ zákl.500x500,dodatk.tabuľky I.tr.,EG,7 rokov,plech so zahnutým lisov.okrajom | ks | 1 | 15.102 | 15.1
|  | 1 |  | 1
|  | Súčet |  | 1
36 | 4044777000 | Stĺpik Zn, f60 mm / 1 bm | ks | 3.5 | 3.356 | 11.75
37 | 4044777004 | Objímka, f60 mm | ks | 4 | 1.678 | 6.71
|  | 2+2 |  | 4
|  | Súčet |  | 4
38 | 4044777006 | Stĺpik viečko, f60 mm | ks | 1 | 0.648 | 0.65
39 | 916561112 | Osadenie záhonového alebo parkového obrubníka betón., do lôžka z bet. pros. tr. C 16/20 s bočnou oporou | m | 121.5 | 3.775 | 458.66
"figuračný plán
|  | 121,50 |  | 121.5
|  | Súčet |  | 121.5
40 | 5921954590 | Premac OBRUBNÍK PARKOVÝ 50x20x5 cm SIVY | ks | 245.43 | 0.839 | 205.92
41 | 917862112 | Osadenie chodník. obrubníka betónového stojatého do lôžka z betónu prosteho tr. C 16/20 s bočnou oporou | m | 375.5 | 3.524 | 1323.26
"figuračný plán
|  | 193+100,5+35+47 |  | 375.5
|  | Súčet |  | 375.5
42 | 5921954520 | Premac OBRUBNÍK CESTNÝ BEZ SKOSENIA ROVNÝ 100x26x15 cm | ks | 101.505 | 3.356 | 340.65
43 | 5921954540 | Premac OBRUBNÍK CESTNÝ 100x26x15 cm | ks | 225.23 | 3.356 | 755.87
44 | 5921954450 | Premac OBRUBNÍK CESTNÝ OBLÚK r=2,0m 780x150x260 mm | ks | 3.6 | 5.873 | 21.14
45 | 5921954460 | Premac OBRUBNÍK CESTNÝ OBLÚK r=3,0m 780x150x260 mm | ks | 14.969 | 5.873 | 87.91
46 | 5921954480 | Premac OBRUBNÍK CESTNÝ OBLÚK r=5,0m 780x150x260 mm | ks | 12.663 | 5.873 | 74.37
47 | 5921954490 | Premac OBRUBNÍK CESTNÝ OBLÚK r=8,0m 780x150x260 mm | ks | 39.571 | 5.873 | 232.4
48 | 918101112 | Lôžko pod obrubníky, krajníky alebo obruby z dlažob. kociek z betónu prostého tr. C 16/20 | m3 | 11.265 | 62.924 | 708.84
|  | Celkom |  |  |  | 35628.17