## SO-09 Oplotenie
ROZPOČET S VÝKAZOM VÝMER
Stavba: Novovybudované predškolské zariadenie v obci Lemešany
Objekt: SO-09 Oplotenie
Objednávateľ: Obecný úrad Lemešany
Zhotoviteľ: VEREJNOPROSPEŠNÉ SLUŽBY s.r.o. |  |  |  | Spracoval:
Miesto: Lemešany |  |  |  | Dátum: 18. 8. 2017
Č. | Kód položky | Popis | MJ | Množstvo celkom | Cena jednotková | Cena celkom
1 | 2 | 3 | 4 | 5 | 6 | 7
| HSV | Práce a dodávky HSV |  |  |  | 3204.61
| 1 | Zemné práce |  |  |  | 465.67
1 | 133201109 | Príplatok k cenám za lepivosť pri hĺbení šachiet zapažených i nezapažených v hornine 3 | m3 | 7.46 | 2.802 | 20.9
"lepivosť 50%
|  | 14,92*0,5 |  | 7.46
|  | Súčet |  | 7.46
2 | 133201201 | Výkop šachty nezapaženej, hornina 3 do 100 m3 | m3 | 14.92 | 14.009 | 209.01
3 | 162501102 | Vodorovné premiestnenie výkopku po spevnenej ceste z horniny tr.1-4, do 100 m3 na vzdialenosť do 3000 m | m3 | 14.92 | 1.961 | 29.26
|  | 14,92 |  | 14.92
|  | Súčet |  | 14.92
4 | 162501105 | Vodorovné premiestnenie výkopku po spevnenej ceste z horniny tr.1-4, do 100 m3, príplatok k cene za každých ďalšich a začatých 1000 m | m3 | 104.44 | 0.383 | 40
5 | 171201201 | Uloženie sypaniny na skládky do 100 m3 | m3 | 14.92 | 0.514 | 7.67
|  | 14,92 |  | 14.92
|  | Súčet |  | 14.92
6 | 171209002 | Poplatok za skladovanie - zemina a kamenivo (17 05) ostatné | t | 28.348 | 5.603 | 158.83
| 2 | Zakladanie |  |  |  | 1045.19
7 | 275313611 | Betón základových pätiek, prostý tr.C 16/20 | m3 | 14.92 | 70.053 | 1045.19
"pre stlpiky oplotenia
|  | 0,4*0,4*0,9*74 |  | 10.656
"pre vzpery
|  | 0,4*0,5*0,4*29 |  | 2.32
"pre stlpiky brán
|  | 0,6*0,6*0,9*6 |  | 1.944
|  | Súčet |  | 14.92
| 3 | Zvislé a kompletné konštrukcie |  |  |  | 1431.53
8 | 338171111 | Osadenie stĺpika oceľového plotového do výšky 2.00m so zaliatím cement. maltou | ks | 109 | 2.335 | 254.52
"stlpiky kolmé
|  | 74 |  | 74
"vzpery šikmé
|  | 29 |  | 29
"stlpiky brán
|  | 6 |  | 6
|  | Súčet |  | 109
9 | 1411537000 | Rúrka hladká kruhová bezošvá D 51 mm, hrúbka steny 5,0mm ozn.11 353.0. | m | 279.7 | 3.736 | 1044.96
"stlpiky oplotenia kolmé
|  | 74*2,8 |  | 207.2
"vzpery
|  | 29*2,5 |  | 72.5
|  | Súčet |  | 279.7
10 | 1458764000 | Profil oceľový tenkostenný uzavretý štvorcový 2x ťahaný 100x3 mm | t | 0.202 | 653.73 | 132.05
"stlpoky brán
|  | 6*2,8*0,012 |  | 0.202
|  | Súčet |  | 0.202
| 99 | Presun hmôt HSV |  |  |  | 262.22
11 | 998151111 | Presun hmôt pre obj.8152, 8153,8159,zvislá nosná konštr.z tehál,tvárnic,blokov výšky do 10 m | t | 35.099 | 7.471 | 262.22
| PSV | Práce a dodávky PSV |  |  |  | 2298.55
| 767 | Konštrukcie doplnkové kovové |  |  |  | 952.33
12 | 767911130 | Montáž oplotenia strojového pletiva, s výškou do 1,6 do 2,0 m | m | 200 | 2.428 | 485.6
13 | 1561531100 | Drôt ťahaný nepatentovaný z neušlachtilých ocelí pozinkovaný napínací D 3,15/min.82m, cca.5 | ks | 3 | 4.163 | 12.49
"prepočet na baly o dl 82m
|  | 3 |  | 3
|  | Súčet |  | 3
14 | 3132472800 | Sieť so štvorcovými okami, pozinkovaná 60,0/2,0 mm/1,80 m | m2 | 360 | 1.158 | 416.88
15 | 767920220 | Montáž vrát a vrátok k oploteniu osadzovaných na stĺpiky oceľové, s plochou jednotlivo nad 2 do 4 m2 | ks | 2 | 9.339 | 18.68
16 | 767920240 | Montáž vrát a vrátok k oploteniu osadzovaných na stĺpiky oceľové, s plochou jednotlivo nad 6 do 8 m2 | ks | 1 | 18.678 | 18.68
|  | 1 |  | 1
|  | Súčet |  | 1
| 783 | Dokončovacie práce - nátery |  |  |  | 1346.22
17 | 783125130 | Nátery oceľ.konštr. syntetické ľahkých C alebo veľmi ľahkých CC dvojnásobné - 70µm | m2 | 540 | 1.634 | 882.36
18 | 783125730 | Nátery oceľ.konštr. syntetické ľahkých C alebo veľmi ľahkých CC základné - 35µm | m2 | 540 | 0.859 | 463.86
|  | 200*1,8*1,5 |  | 540
|  | Súčet |  | 540
| N00 | Nepomenované práce |  |  |  | 365.16
| N01 | Nepomenovaný diel |  |  |  | 365.16
19 | PC075 | Brána rozmeru 4000x1800 mm, z oceľových profilov jokel vrátane príslušenstva | ks | 1 | 200.789 | 200.79
20 | PC076 | Vrátka jednokrídlové pre peších rozmeru 1200x1800 mm z joklových profilov vrátane príslušenstva | ks | 2 | 82.183 | 164.37
|  | Celkom |  |  |  | 5868.322