## SO-11 Sadové úpravy
ROZPOČET S VÝKAZOM VÝMER
Stavba: Novovybudované predškolské zariadenie v obci Lemešany
Objekt: SO-11 Sadové úpravy
Objednávateľ: Obecný úrad Lemešany
Zhotoviteľ: VEREJNOPROSPEŠNÉ SLUŽBY s.r.o. |  |  |  | Spracoval:
Miesto: Lemešany |  |  |  | Dátum: 18. 8. 2017
Č. | Kód položky | Popis | MJ | Množstvo celkom | Cena jednotková | Cena celkom
1 | 2 | 3 | 4 | 5 | 6 | 7
| HSV | Práce a dodávky HSV |  |  |  | 6449.41
| 1 | Zemné práce |  |  |  | 6294.42
1 | 122101101 | Odkopávka a prekopávka nezapažená v horninách 1-2 do 100 m3 | m3 | 192.905 | 1.98 | 381.95
2 | 162501122 | Vodorovné premiestnenie výkopku po spevnenej ceste z horniny tr.1-4, nad 100 do 1000 m3 na vzdialenosť do 3000 m | m3 | 192.905 | 2.436 | 469.92
|  | 192,905 |  | 192.905
|  | Súčet |  | 192.905
3 | 162501123 | Vodorovné premiestnenie výkopku po spevnenej ceste z horniny tr.1-4, nad 100 do 1000 m3, príplatok k cene za každých ďalšich a začatých 1000 m | m3 | 1350.335 | 0.183 | 247.11
4 | 180402111 | Založenie trávnika parkového výsevom v rovine do 1:5 | m2 | 1286.03 | 0.396 | 509.27
"situácia sadových úprav
|  | 1286,03 |  | 1286.03
|  | Súčet |  | 1286.03
5 | 0057211200 | Trávové semeno - parková zmes | kg | 32.151 | 3.858 | 124.04
6 | 181305111 | Prevrstvenie ornice na skládke | m3 | 192.905 | 3.716 | 716.83
|  | 192,905 |  | 192.905
|  | Súčet |  | 192.905
7 | 182301122 | Rozprestretie ornice na svahu so sklonom nad 1:5, plocha do 500 m2,hr.nad 100 do 150 mm | m2 | 1286.03 | 1.522 | 1957.34
8 | 183101221 | Hĺbenie jamiek pre výsadbu v hornine 1 až 4 s výmenou pôdy do 50% v rovine alebo na svahu do 1:5 objemu nad 0, 40 do 1,00 m3 | ks | 8 | 10.152 | 81.22
|  | 8 |  | 8
|  | Súčet |  | 8
9 | 183402111 | Rozrušenie pôdy na hĺbku nad 50 do 15O mm v rovine alebo na svahu do 1:5 | m2 | 1286.03 | 0.203 | 261.06
10 | 183403111 | Obrobenie pôdy prekopaním do hĺbky nad 50 do 100 mm v rovine alebo na svahu do 1:5 | m2 | 1286.03 | 0.254 | 326.65
|  | 1286,03 |  | 1286.03
|  | Súčet |  | 1286.03
11 | 183403151 | Obrobenie pôdy smykovaním v rovine alebo na svahu do 1:5 | m2 | 1286.03 | 0.03 | 38.58
12 | 183403153 | Obrobenie pôdy hrabaním v rovine alebo na svahu do 1:5 | m2 | 1286.03 | 0.102 | 131.18
|  | 1286,03 |  | 1286.03
|  | Súčet |  | 1286.03
13 | 183403161 | Obrobenie pôdy valcovaním v rovine alebo na svahu do 1:5 | m2 | 1286.03 | 0.008 | 10.29
14 | 184102117 | Výsadba dreviny s balom v rovine alebo na svahu do 1:5, priemer balu nad 800 do1000 mm | ks | 8 | 33.115 | 264.92
|  | 8 |  | 8
|  | Súčet |  | 8
15 | 184501111 | Zhotovenie obalu kmeňa stromu z juty v jednej vrstve v rovine alebo na svahu do 1:5 | m2 | 8 | 2.03 | 16.24
16 | 184801121 | Ošetrenie vysadených drevín solitérnych, v rovine alebo na svahu do 1:5 | ks | 8 | 2.04 | 16.32
|  | 8 |  | 8
|  | Súčet |  | 8
17 | 184901111 | Osadenie kolov k drevine s uviazaním, dĺžky kolov do 2 m | ks | 24 | 0.355 | 8.52
18 | 0521740800 | Tyčka ihličňanová tr. 1, hrúbka max. 3 cm, dĺžky 2 m a viac s kôrou | m3 | 0.72 | 28.76 | 20.71
|  | 0,03*3*8 |  | 0.72
|  | Súčet |  | 0.72
19 | 185802111 | Hnojenie pôdy v rovine alebo na svahu do 1:5 rašelinou | t | 7.716 | 4.284 | 33.06
20 | 1031120000 | Rašelina zahradná kompostová tr. 2 vlhká | t | 7.716 | 10.375 | 80.05
21 | 185803111 | Ošetrenie trávnika v rovine alebo na svahu do 1:5 | m2 | 1286.03 | 0.102 | 131.18
|  | 1286,03 |  | 1286.03
|  | Súčet |  | 1286.03
22 | 185804311 | Zaliatie rastlín vodou, plochy jednotlivo do 20 m2 | m3 | 25.721 | 6.984 | 179.64
23 | 185851111 | Dovoz vody pre zálievku rastlín na vzdialenosť do 6000 m | m3 | 25.821 | 11.167 | 288.34
|  | 25,821 |  | 25.821
|  | Súčet |  | 25.821
| 99 | Presun hmôt HSV |  |  |  | 154.99
24 | 998231311 | Presun hmôt pre sadovnícke a krajinárske úpravy do 5000 m vodorovne bez zvislého presunu | t | 8.217 | 18.862 | 154.99
| N00 | Nepomenované práce |  |  |  | 243.65
| N01 | Nepomenovaný diel |  |  |  | 243.65
25 | PC029 | Catalpa bignonioides "NANA" Strom s balom, priemer kmeňa 12 cm, výška štiepenia 2,0 m | ks | 2 | 25.379 | 50.76
26 | PC077 | Trnovník biely (ROBINIA PSEUDOACACIA "UMBRACULIFERA) s balom,obvod kmeňa 12 cm, výška štiepenia 2,0 m | ks | 1 | 28.425 | 28.43
27 | PC078 | Višňa krovitá ( PRUNUS FRUTICOSA "GLOBOSA" ) s balom, obvod kmeňa 12 cm,výška štiepenia 2,0 m | ks | 2 | 25.379 | 50.76
28 | PC079 | Jaseň ( FRAXIMUS EXCELSIOR "NANA" ) s balom, obvod kmeňa 12 cm, výška štiepenia 2,0 m | ks | 1 | 30.455 | 30.46
29 | PC30 | Acer platanoides Globosum (Javor mliečny guľovitý), s balom, obvod kmienika 12 cm, výška štiepenia2,0 m | ks | 2 | 41.622 | 83.24
|  | Celkom |  |  |  | 6693.06