## SO-13 ELI - NN prípojka
ROZPOČET S VÝKAZOM VÝMER
Stavba: Novovybudované predškolské zariadenie v obci Lemešany
Objekt: SO-13 ELI - NN prípojka
Objednávateľ: Obecný úrad Lemešany
Zhotoviteľ: VEREJNOPROSPEŠNÉ SLUŽBY s.r.o. |  |  |  | Spracoval:
Miesto: Lemešany |  |  |  | Dátum: 18. 8. 2017
Č. | Kód položky | Popis | MJ | Množstvo celkom | Cena jednotková | Cena celkom
1 | 2 | 3 | 4 | 5 | 6 | 7
| HSV | Práce a dodávky HSV |  |  |  | 10105.78
| 3 | Zvislé a kompletné konštrukcie |  |  |  | 10105.78
1 | 001 | kábel NAYY-J 4x150 | m | 390 | 12.374 | 4825.86
2 | 002 | CYKY - 3x1,5 | m | 150 | 0.858 | 128.7
3 | 003 | elektromerový rozvádzač pre polopriame meranie | ks | 1 | 789.585 | 789.59
4 | 004 | poistka NN PH1, gG 225A, nožová | ks | 3 | 4.595 | 13.79
5 | 005 | chránička kab. PVC FXK 110 ohybná | m | 380 | 1.464 | 556.32
6 | 006 | fólia výstražná červená | m | 380 | 0.252 | 95.76
7 | 007 | Spojovací materiál | ks | 1 | 40.4 | 40.4
8 | 008 | pozinkovaný pásik FeZn 30x4mm vo výkope | kg | 50 | 2.141 | 107.05
9 | 009 | výkop ryhy pre kábel 40x100 cm | m3 | 152 | 15.816 | 2404.03
10 | 010 | zriadenie káblového lôžka z piesku, bez zakrytia | m | 380 | 0.889 | 337.82
11 | 011 | zásyp ryhy 40x100cm | m | 380 | 0.687 | 261.06
12 | 012 | merania metalic. trasy komplet, vyhotovenie meracích protokolov | ks | 1 | 40.4 | 40.4
13 | 013 | revízia inštalácie a vypracovanie správy | ks | 1 | 40.4 | 40.4
14 | 014 | mimostavenisková doprava | ks | 1 | 111.099 | 111.1
15 | 015 | vodorovný presun | ks | 1 | 35.35 | 35.35
16 | 016 | podružný materiál | ks | 1 | 85.849 | 85.85
17 | 017 | stratné | ks | 1 | 80.799 | 80.8
18 | 018 | PPV | ks | 1 | 151.499 | 151.5
|  | Celkom |  |  |  | 10105.78