## SO-16 Vzduchotechnika
ROZPOČET S VÝKAZOM VÝMER
Stavba: Novovybudované predškolské zariadenie v obci Lemešany
Objekt: SO-16 Vzduchotechnika
Objednávateľ: Obecný úrad Lemešany
Zhotoviteľ: VEREJNOPROSPEŠNÉ SLUŽBY s.r.o. |  |  |  | Spracoval:
Miesto: Lemešany |  |  |  | Dátum: 18. 8. 2017
Č. | Kód položky | Popis | MJ | Množstvo celkom | Cena jednotková | Cena celkom
1 | 2 | 3 | 4 | 5 | 6 | 7
| PSV | Práce a dodávky PSV - VZDUCHOTECHNIKA |  |  |  | 21952.71
| 769 | Zariadenie č.1 - Vetranie tried a jedálne |  |  |  | 11538.03
1 | 001 | Podstropná rekuperačná VZT jednotka LOSSNAY LGH 65 RVX-E s rekuperátorom; V=±650 m3/h, pc=120 Pa, P = 0,252 kW, 230V/50Hz - EC motor | kpl | 1 | 1511.235 | 1511.24
2 | 002 | Nástenný ovládač PZ-61DR-E | ks | 1 | 147.825 | 147.83
3 | 003 | Podstropná rekuperačná VZT jednotka LOSSNAY LGH 50 RVX-E s rekuperátorom; V=±500 m3/h, pc=120 Pa, P = 0,165 kW, 230V/50Hz - EC motor | kpl | 4 | 1110.186 | 4440.74
4 | 004 | Nástenný ovládač PZ-61DR-E | ks | 4 | 161.711 | 646.84
5 | 005 | Protidažďová hliníková žalúzia PZAL 250x200-R1.S | ks | 10 | 19.83 | 198.3
6 | 006 | Kruhový tlmič hluku rúrový LDC 200-600 | ks | 10 | 37.593 | 375.93
7 | 007 | Spätná klapka RSK 200 | ks | 10 | 4.133 | 41.33
8 | 008 | Kovový prívodný tanierový ventil PDVS 160 | ks | 5 | 3.74 | 18.7
9 | 009 | Kovový prívodný tanierový ventil PDVS 125 | ks | 22 | 3.789 | 83.36
10 | 010 | Kovový prívodný tanierový ventil PDVS 100 | ks | 3 | 3.789 | 11.37
11 | 011 | Kovový odvodný tanierový ventil DVS 160 | ks | 4 | 3.936 | 15.74
12 | 012 | Kovový odvodný tanierový ventil DVS 125 | ks | 16 | 2.943 | 47.09
13 | 013 | Kovový odvodný tanierový ventil DVS 100 | ks | 8 | 2.805 | 22.44
14 | 014 | Dverová mriežka IMOS NOVA-D-1-425x325-UR1 | ks | 8 | 24.81 | 198.48
15 | 015 | Ohybná izolovaná hadica SONOVAC DS203 | bm | 26 | 3.051 | 79.33
16 | 016 | Ohybná izolovaná hadica SONOVAC DS127 | bm | 15 | 1.978 | 29.67
17 | 017 | Ohybná izolovaná hadica SONOVAC DS102 | bm | 10 | 1.643 | 16.43
18 | 018 | Kruhové potrubie SPIRO do O 200 mm | bm | 48 | 4.055 | 194.64
19 | 019 | Tvarovky jednoduché (mimo T, X-kusov a kolien 60° až 90°) | ks | 15 | 4.97 | 74.55
20 | 020 | Tvarovky zložité (x, T-kusy a kolená 60° až 90°) | ks | 25 | 6.003 | 150.08
21 | 021 | Kruhové potrubie SPIRO do O 160 mm | bm | 59 | 3.149 | 185.79
22 | 022 | Tvarovky jednoduché (mimo T, X-kusov a kolien 60° až 90°) | ks | 18 | 3.484 | 62.71
23 | 023 | Tvarovky zložité (x, T-kusy a kolená 60° až 90°) | ks | 26 | 5.59 | 145.34
24 | 024 | Kruhové potrubie SPIRO do O 125 mm | bm | 70 | 2.313 | 161.91
25 | 025 | Tvarovky jednoduché (mimo T, X-kusov a kolien 60° až 90°) | ks | 22 | 2.824 | 62.13
26 | 026 | Tvarovky zložité (x, T-kusy a kolená 60° až 90°) | ks | 30 | 3.589 | 107.67
27 | 027 | VZT potrubie sk. I, z pozink.plechu podľa TP- 01- 99 - do obvodu 1000 mm - rúry | m2 | 8 | 11.032 | 88.26
28 | 028 | VZT potrubie sk. I, z pozink.plechu podľa TP- 01- 99 - do obvodu 1000 mm - tvarovky | m2 | 5 | 12.636 | 63.18
29 | 029 | Tepelná izolácia z minerálnej vlny LAROCK s hliníkovou povrchovou úpravou hr. 50mm (nasávanie, výfuk, prívod a odvod vzduchu po tlmič hluku vrátane) | m2 | 65 | 5.019 | 326.24
30 | 030 | Montážny, tesniaci a spájací materiál | kpl | 1 | 195.131 | 195.13
31 | 031 | MONTÁŽ zariadenia č.1 | kpl | 1 | 1835.581 | 1835.58
| 771 | Zariadenie č.2 - Vetranie kuchyne |  |  |  | 9128.57
32 | 032 | Podstropná rekuperačná VZT jednotka DUPLEX Basic 3400 - 30/9 s doskovým rekuperátorom vrátane merania a regulácie RD5, | kpl | 1 | 5038.746 | 5038.75
33 | 033 | Odsávač pár priestorový IMOS OPB - 2000x900 - nástavec o315 | ks | 1 | 614.288 | 614.29
34 | 034 | Odsávač pár nástenný IMOS OPB - 1200x1200 - nástavec o200 | ks | 1 | 553.449 | 553.45
35 | 035 | Tlmič hluku s potrubím IMOS THP10-600x400 - 1000mm/ 3ks vložky | ks | 2 | 79.005 | 158.01
36 | 036 | Protidažďová hliníková žalúzia PZAL 600x300-R1.S | ks | 2 | 41.235 | 82.47
37 | 037 | Regulačná klapka kruhová TUNE R Basic 200 | ks | 1 | 6.397 | 6.4
38 | 038 | Regulačná klapka kruhová TUNE R Basic 315 | ks | 1 | 8.227 | 8.23
39 | 039 | Štvorhranná výustka NOVA-A-2-2-825x225-R1 | ks | 4 | 32.319 | 129.28
40 | 040 | Kovový prívodný tanierový ventil PDVS 200 | ks | 1 | 4.999 | 5
41 | 041 | Kovový prívodný tanierový ventil PDVS 160 | ks | 1 | 4.429 | 4.43
42 | 042 | Kovový odvodný tanierový ventil DVS 160 | ks | 1 | 4.429 | 4.43
43 | 043 | Kovový odvodný tanierový ventil DVS 125 | ks | 1 | 2.933 | 2.93
44 | 044 | Kovový odvodný tanierový ventil DVS 100 | ks | 1 | 2.598 | 2.6
45 | 045 | Dverová mriežka IMOS NOVA-D-1-525x125-UR1 | ks | 2 | 14.417 | 28.83
46 | 046 | Kruhové potrubie SPIRO O 315 mm | bm | 3 | 6.84 | 20.52
47 | 047 | Tvarovky jednoduché (mimo T, X-kusov a kolien 60° až 90°) | ks | 1 | 6.003 | 6
48 | 048 | Tvarovky zložité (x, T-kusy a kolená 60° až 90°) | ks | 2 | 8.769 | 17.54
49 | 049 | Kruhové potrubie SPIRO do O 200 mm | bm | 3 | 4.133 | 12.4
50 | 050 | Tvarovky jednoduché (mimo T, X-kusov a kolien 60° až 90°) | ks | 1 | 4.724 | 4.72
51 | 051 | Tvarovky zložité (x, T-kusy a kolená 60° až 90°) | ks | 2 | 5.806 | 11.61
52 | 052 | Kruhové potrubie SPIRO do O 125 mm | bm | 12 | 2.165 | 25.98
53 | 053 | Tvarovky jednoduché (mimo T, X-kusov a kolien 60° až 90°) | ks | 5 | 2.864 | 14.32
54 | 054 | Tvarovky zložité (x, T-kusy a kolená 60° až 90°) | ks | 8 | 3.563 | 28.5
55 | 055 | VZT potrubie sk. I, z pozink.plechu podľa TP- 01- 99 do obvodu 2000 mm - rúry | m2 | 48 | 8.119 | 389.71
56 | 056 | VZT potrubie sk. I, z pozink.plechu podľa TP- 01- 99 do obvodu 2000 mm - tvarovky | m2 | 22 | 12.272 | 269.98
57 | 057 | Tepelná izolácia z minerálnej vlny LAROCK s hliníkovou povrchovou úpravou hr. 50mm (nasávanie, výfuk, prívod a odvod vzduchu po tlmič hluku vrátane) | m2 | 15 | 5.019 | 75.29
58 | 058 | Montážny, tesniaci a spájací materiál | kpl | 1 | 141.3 | 141.3
59 | 059 | MONTÁŽ zariadenia č.2 | kpl | 1 | 1471.604 | 1471.6
| 773 | Zariadenie č.3 - Odvetranie hygienických zariadení |  |  |  | 352.96
60 | 060 | Stropný radiálny ventilátor QUADRO SUPER IT, V = 110 m3/h, pc=30 Pa, P = 0,04 kW, 230V/50Hz | ks | 1 | 93.865 | 93.87
61 | 061 | Stropný axiálny ventilátor PUNTO MFO 120/5" T, V = 180 m3/h, pc=30 Pa, P = 0,06 kW, 230V/50Hz | ks | 2 | 33.667 | 67.33
62 | 062 | Vonkajšia mriežka IGC 125 | ks | 2 | 7.479 | 14.96
63 | 063 | Dverová mriežka IMOS NOVA-D-1-425x125-UR1 | ks | 1 | 11.071 | 11.07
64 | 064 | Ohybná hadica ALUVAC 127 | bm | 3 | 0.63 | 1.89
65 | 065 | Kruhové potrubie SPIRO O 125 mm | bm | 14 | 2.362 | 33.07
66 | 066 | Tvarovky jednoduché (mimo T, X-kusov a kolien 60° až 90°) | ks | 5 | 2.834 | 14.17
67 | 067 | Tvarovky zložité (x, T-kusy a kolená 60° až 90°) | ks | 7 | 3.503 | 24.52
68 | 068 | Montážny, tesniaci a spájací materiál | kpl | 1 | 22.546 | 22.55
69 | 069 | MONTÁŽ zariadenia č.3 | kpl | 1 | 69.528 | 69.53
| 775 | Pridružené príplatky |  |  |  | 933.15
70 | 070 | Doprava | ks | 1 | 526.799 | 526.8
71 | 071 | Zaregulovanie VZT + kompletácia, revízna správa, zaškolenie obsluhy | ks | 1 | 352.638 | 352.64
72 | 072 | Presun materiálu | ks | 1 | 6.2 | 6.2
73 | 073 | PPV + PPIP | ks | 1 | 47.513 | 47.51
|  | Celkom |  |  |  | 21952.71